## szczegółowy opis
Załącznik nr 4 do zaproszenia
L.p. | Opis urządzeń | Właściwości techniczne (rodzaj, typ, główne parametry - wartość zbliżona, minimalna) | Ilość/jednostka miary
1 | Pojemnik termoizolacyjny | Wykonany z pianki polipropylenowej, charakteryzujący się wysokim poziomem izolacji termicznej, spełnia standardy HACCP,perfekcyjnie utrzymuje zarówno ciepłą jak i zimną temperaturę zawartości ,odporność termiczna od -20stopni C do +110stopni C. Pojemność 39 l,mm wew 538x338x(H)217,mim674x400x284(H)287 | 4
2 | Stół chłodniczy dwudrzwiowy z blatem roboczym | stół mroźniczy 600x400 mm, filtr przeciwpyłkowy, regulowane nóżki, W 1510, D 800 mm H 890 mm dwie półki z uchwytami | 1
3 | Wielofunkcyjny piec konwekcyjno-parowy 12 GN | wymiary (W xD x H mm)860x940x960 odstępy pomiędzy półkami 67mm , napięcie 400 V, moc elektryczna10,50 KW, wykonany ze stali nierdzewnej | 1
4 | Patelnia elektryczna/nierdzewna | wymiary ok: W 700 mm, D 786 mm, H 912, misa wykonana ze stali nierdzewnej, płynna regulacja temperatury, regulowane stopki, stabilna konstrukcja urządzenia | 1
5 | Trzon 6-palnikowy gazowy | kuchnia 6-palnikowa z piekarnikiem, szafka neutralna z dzwiczkami, Wymiary W 1200x700x850mmwiami, wyjmowana misa podpalnikowa z możliwością mycia w zmywarce, żeliwne ruszty, zabezpieczenie przeciwwypływowe, płomień pilotowy, , oświetlenie komory piekarnika, wymiary piekarnika gazowego 660x545x285 mm ,regulowane nóżki | 1
6 | Naświetlacz do jaj UV ( 30 szt) | urządzenie z lampami UV , jednorazowo można dezynfekować 30 szt jaj, czas naświetlania 150 s, automatyczne wyłączenie lampy wys 360mm, dł.530mm (H) 245 mm | 1
7 | Obieraczka do ziemniaków ( wsad15-20 kg) | podwójna obieraczka do warzyw twardych typu ziemniaki, z dwiema komorami obierającymi , wykonana ze stali nierdzewnej, separator obierzyn podwójny dopasowany do urządzenia, wymiary obieraczki W 980mm x D 680 mm x H 925 mm, masa 90 kg, jednorazowy wsad 2x10 kg | 1
8 | Szafa chłodnicza 77,5x69,5x190 | Wymiary77,5, 69,5x190 3 półki w komplecie 21 poziomów na prowadnice , grubość izolacji60mm | 1
9 | Umywalka z instalacją ciepłej i zimnej wody | umywalka niezabudowana 40x30x15cm ze stali nierdzewnej. Otwór na baterie po prawej stronie | 1
10 | Zmywarka kapturowa z wyparzarką | zmywarka z funkcją wyparzania, przystosowana do mycia tac, szkła ,sztućców i talerzy, jelitkowy dozownik płynu myjącego i nabłyszczającego, czas trwania cyklu 120/180 sek., wysokość mytego naczynia 320 mm W 690 mm, D 7 94 mm, H 1500 | 1
11 | Garnki 20 l | garnek ze stali nierdzewnej o poj. 20l , wysoki bez pokrywy | 2
12 | Garnki 10 l | garnek ze stali nierdzewnej o poj. 10L, bez pokrywy | 2
13 | Zestaw garnków mniejszych ( 2l, 3l, 4l, 5l) | garnki ze stali nierdzewnej o poj. 2l, 3 l, 4 l, 5 l z pokrywą | 1
14 | Zestaw noży kuchennych z listwą magnetyczną | zestaw noży kuchennych , do chleba, do mięsa , do filetowania itd., ostrza ze stali nierdzewnej + listwa magnetyczna | 1
15 | Sito drobne o śr. 350 mm z raczką | drewniana rączka, dł raczki 430 mm, średnica sita 350mm | 1
16 | Talerze płytkie 250 ml | talerz biały .250ml | 50
17 | Talerze głębokie 240 ml | talerz biały.240ml | 50
18 | Łyżka stołowa | Łyzka stołowa dł ok. 19mm | 50
19 | Widelce | Widelec stołowy dł ok. 19 mm | 50
20 | Szatkownica do warzyw | magnetyczny system bezpieczeństwa i hamulec silnikowy, zestaw tarcz tnących, obróka do 200 kg W 325mm D 300mm H 550 mm | 1
21 | Patelnia z powłoką ceramiczną mniejsza 320 mm | patelnie wykonane z odlewu aluminium pokryte teflonową powłoka nieprzywierającą, rączka wykonana ze stali epoksydowanej, średnica. 320 mm H 50mm V 3,0 | 1
22 | Patelnia z powłoką ceramiczną większa 400mm | patelnia wykonana z odlewu aluminium pokryte teflonową powłoką nieprzywierającą, rączka wykon ana ze stali epoksydowanej , średnica 400 m H 55mm V 5,0 | 1
23 | Pojemnik na sztućce 1/1 czterokomorowy | wymiar zewnętrzny odpowiadający/ równy rozmiarom GN 1/1 z czterema komorami | 1
24 | Ociekacze na sztućce | o średnicy 120 mm i H 140 mm wykonane ze stali nierdzewnej | 4
25 | Wiadra metalowe z pokrywą | podziałka wewnątrz wiaderka 12 l śred 290 mm H 270 mm rant 10 mm, wykonane ze stali nierdzewnej, pokrywa dopasowana do wiadra | 2
26 | Miski metalowe duże o śr. 500mm | Wanna ze stali satynowej z uchwytami o średnicy 500 H 220 mm V 28,0 | 2
27 | Taboret grzewczy | Palnik gazowy pojedynczy o wymiarach W 565x D605x H380 mm, żeliwne ruszta, płomień pilotowy, palnik z zabezpieczeniem przeciwwypływowym, przystosowany do dużych garnków od 50 l do 100l | 1
28 | Czajnik elektryczny | wykonany z polerowanej stali nierdzewnej, duża pokrywa ułatwiająca nalewanie, wskaźnik poziomu wody, automatyczny wyłącznik, zabezpieczenie przed przegrzaniem, kontrola zasilania, W 333mm, D232 mm H 286 mm | 1
29 | Taca kelnerska 405/305mm | kształt prostokątny, antypoślizgowa, kolor czarny, W 405 mm ,D 305 mm | 7
30 | Szklanka biała 240 ml | szklanka niska , biała, ośr.84mm, V 0,24litry, bez ucha | 100
31 | Waza ze stali nierdzewnej | waza z dwoma uchwytami ułatwiająca przenoszenie, szerokość wazy z uchwytami 29mm wykonana ze stali nierdzewnej, | 7
32 | Chochla do wazy | wykonana ze stali nierdzewnej o średnicy80mm, L 330 mm V 0,09 litra | 7
33 | Pokrywa do wazy | pokrywa dopasowana do wazy w poz.31, średnicy 245 mm, ze stali nierdzewnej, pokrywa z wycięciem na chochlę | 7
34 | Bateria umywalkowa łokciowa o dł ramienia 230 mm | bateria umywalkowa jednokomorowa łokciowa, mocowana do zlewu, dopasowana do otworu w umywalce 40x30x15 mm | 1
35 | GN do pieca konwekcyjnego1/1 H100 mm z pokrywą | pojemnik gastronomiczny ze stali nierdzewnej GN 1/1, W 530 mm, D 325 mm H 100mm V 13,7, pokrywa ze stali nierdzewnej dopasowana do pojemnika | 5
36 | GN sitkowy 1/1 H 100 mm z pokrywą | pojemnik gastronomiczny GN 1/1 perforowany W 530 mm, D 325 mm H 100mm V 13,7 mm, pokrywa ze stali nierdzewnej dopasowana do pojemnika | 3
37 | Zestaw desek | komplet desek wykonany z polipropylenu w 6 kolorach zgodny z HACCP, | 1
38 | Stolnica | mata do wypieków wykonana z silikonu, odporność termiczna – 20 + 220 stopni C | 1
39 | Mieszadło do kotła 115 mm | wykonane ze stali nierdzewnej L 1350 mm | 1
40 | Tarka | wykonana ze stali nierdzewnej H 190mm, sześciokątna | 2
41 | Tłuczek 0,2 kg 230 mm | antypoślizgowy uchwyt wykonany z polipropylenu M 0,2 kg, L230 mm | 2
42 | Garnek 13l | garnek ze stali nierdzewnej o poj. ok 13 l, o średnicy320 mm H 160 mm | 1
43 | Szafka wisząca z suwanymi drzwiami | szafka ze stali nierdzewnej, drzwi skrzydłowe 80x 40cm | 2
44 | Pojemnik na odpady 12 l z podstawą na kółkach 610 mm z pokrywą | pojemnik na odpady 120 l w w kolorze szarym, pokrywa szara z otworem, ,średnica pojemnika wewnętrzna 520 mm, zewnętrzna 620 mm H 700 mm, pokrywa dopasowana do pojemnika, podstawa na kółkach, pasująca do pojemnika, system mocowania pojemnika do podstawy pasujący do pojemnika | 1
45 | Robot wielofunkcyjny | do lekkich ciast, konstrukcja podstawy wykonana z aluminium, część mająca kontakt z żywnością wykonana ze stali nierdzewnej, dzieża wyposażona w osłonę bezpieczeństwa z poliwęglanu z otworem ułatwiającym dodawanie składników, dzieża wyjmowana, średnica dzieży 320mm, wyjmowana, W 470mm, ,D 430mm, H 785mm, V 20 litrów | 1
RAZEM